## Sheet1
Multiply by
Convert from | Convert to
| pound square feet | pound square inches (psi) | inches Hg | inches H2O
Pa (N/m2) | 0.021 | 1.450326 10-4 | 2.96 10-4 | 4.02 10-3
bar | 2090 | 14.5 | 29.61 | 402
atmosphere | 2117.5 | 14.69 | 29.92 | 407
mm Hg | 2.79 | 0.019 | 0.039 | 0.54
mm H2O | 0.209 | 1.45 10-3 | 2.96 10-3 | 0.04
m H2O | 209 | 1.45 | 2.96 | 40.2
kg/cm2 | 2049 | 14.21 | 29.03 | 394
pound square feet (psf) | 1 | 0.0069 | 0.014 | 0.19
pound square inches (psi) | 144 | 1 | 2.04 | 27.7
inches Hg | 70.8 | 0.49 | 1 | 13.57
inches H2O | 5.2 | 0.036 | 0.074 | 1
1 Torr = 1 mm Hg